## 设备清单
康驰齐安培训教室采购设备清单
1.计算机及网络
序号 | 名称 | 参考品牌 （质量不低于以下参考品牌） | 产 品 说 明 | 数量 | 单位 | 单价 | 总价 | 质保期 | 备注
1 | 讲师计算机（服务器） | 联想\华为\惠普 | 1.主板芯片须 C246 芯片组以上；支持 Win7 的安装与运行；（供货时须预装Windows7系统） 2.CPU≥主频 2.9GHz，8 核，16 线程;处理器Intel i7 3.内存插槽≥4 个，配置 1 条 16GB DDR4 2666 ECC UDIMM； 4.硬盘 1≥256GB SSD ，硬盘 2≥4TB HD 7200RPM 3.5""SATA3*1，≥3 个 3.5 英寸硬盘位，≥2 个 M.2 接口； 5.显卡≥GT720 2GB 显卡，HDMI≥1 个，VGA≥1 个；▲6.I/O：1×PCIe 3.0 x16 插槽；1×PCIe x4 插槽(x16 物理长度)；1×PCIe x1 插槽；前置：≥4 个 USB 3.0 端口，≥1 个二合一音频口；后置：≥1 个千兆 RJ-45 端口，≥4 个 USB 端口，≥1 个模拟音频；（提供截图或凭证） 7.塔式，塔式标准机箱，尺寸：376×165×328mm； 8.电源：≤250W； 9.显示器尺寸 ≥23.8寸 10.显示比例 16:9 11.显示器分辨率：≥1920*1080 12.资质优先：提供 ISV 软件认证优先，中国国家强制性产品认证证书（3C认证），中国节能产品认证证书.（提供截图或凭证） 13.保修:3 年 7*24 保修，4 小时内上门服务。 14.操作系统：预装正版Windows | 1 | 套 |  | 0 | 三年上门保修 | 1、安装管理软件服务端。 2、用于教学课件等。
2 | 学员电脑 （云端络） | 联想\华为\惠普 | 1.处理器Intel i5十代及十代以上处理器 2.内存：不少于2个内存插槽，支持双通道DDR4 2666MHz及以上，标配单条8GB，最大支持64GB 3.硬盘：≥256GB SSD，1个 M.2 2280 SSD/NVME插槽或更多，1 x 2.5”SSD/HDD扩展位或更多 4.音频：主板集成，Mic-in和Line-out插孔各一个 5.网络：板载1个或1个以上Intel千兆网卡 6.显示：集成显卡，提供2个显示接口，支持双显输出，1个HDMI分辨率不低于 4096*2160/30Hz, 1个VGA分辨率不低于1920*1080 60Hz 7.接口：2 x 3.5音频接口， Line-out，Mic-in，前面板不少于2个USB2.0，电源开关，电源指示灯，HDMI+VGA接口，后面板不少于4个 USB 3.0，至少1个RJ45千兆网口，2 个3.5音频接口 8.支持Wi-Fi 5扩展 9.体积：2L＜机箱尺寸≤5L，210*210*56 mm/可立，可卧，可挂。 10.显示器：19英寸显示器。 11.操作系统：预装正版Windows 12.保修：三年保修三年上门服务。 13.资质优先：提供 ISV 软件认证优先，中国国家强制性产品认证证书（3C认证），中国节能产品认证证书.（提供截图或凭证） | 60 | 台 |  | 0 | 三年上门保修 | 1、用于学员上机操作。
3 | 台式计算机 | 联想\华为\惠普 | CPU系列：酷睿 i5 CPU频率：≥3.1GHz 6核心 内存容量：≥8GB DDR4 2666MHz 内存插槽数量：≥2个 硬盘容量：≥256GB 硬盘接口：SATA 3.0 显卡类型：独立显卡，2G显存 有线网卡类型：1000MB以太网卡 光驱类型：无 USB接口：前置6*USB 3.2，后置4* USB 2.0 音频接口：耳机输出接口，麦克风输入接口 视频接口：VGA+HDMI 网络接口：RJ-45以太网接口 显示器尺寸≥ 23.8寸 显示比例 16:9 显示器分辨率：≥1920*1080 操作系统：预装正版Windows 10 保修：三年保修三年上门服务。 | 1 | 台 |  | 0 | 三年上门保修 | 1、用于设备间控制用。 2、安装管理软件服务端，控制6台触摸一体机的画面。
4 | 平板电脑 | 华为、三星、联想 | CPU系列：酷睿 i5 CPU频率：≥4.0GHz 4核心 内存容量：≥16GB DDR4 硬盘容量：≥512GB 显卡类型：集成显卡 有线网卡类型：1000MB以太网卡 光驱类型：无 音频接口：耳机输出接口，麦克风输入接口 视频接口：HDMI(配转接） 网络接口：RJ-45以太网接口(配转接） 显示器尺寸≥ 12.6寸 显示比例 16:9 显示分辨率：≥2560*1600 操作系统：预装正版Windows 10 标配原装键鼠、触控笔。讲师使用。 | 1 | 台 |  | 0 | 一年上门保修 | 1、用于实操室讲师上课。 2、用于讲师切换大屏画面。
5 | 触控一体机 | 海信、希沃、芸丰 | 液晶面板 尺寸: 55寸 显示区域（mm） :1209（H)×680(V) 最大分辨率 :1920×1080 显示色彩: 16.7M 点距（mm）: 0.63×0.63 可视角度 H:176°V:176° 亮度: 450cd/m2 对比度: 5000:01:00 响应时间: 6ms 响应寿命;（hrs) ≥60000 音频 喇叭: 2×5W(8Ω） 磁路形式: 內磁式 最大音量: 94+3db 声音模式 :立体声 触摸屏 触摸技术: 红外触摸 触摸点: 6点触摸 供电方式: USB供电 分辨率: 4096*4096 电源 品牌 :麦格米特电源 输入电压 :AC100-240v 50/60HZ 待机功率 :≤1W,支持低功耗待机模式 额定功率: ≤160W 主板信息 :操作系统 Windows CPU :I5 8核 内存:4G 存储: 128G Wify:千兆 外部接口: 4×USB2.0,1×VGA,1×LAN,1×HDMI 联网方式: 配置RJ45接口、千兆WIFI；蓝牙（选配） 外观及其他 机柜材质: "冷扎钢SPCC/铝面板/订制，金属烤漆，独立电源，内部构件电镀， 防锈、防磁，防静电" 外观颜色: 白色 外形尺寸: 常规 安装方式: 落地 工作温度/湿度 0℃∽50℃/20%∽80% 存储温度/湿度 ‐10℃∽60℃/5%∽95% 标准配件 说明书、保修卡、合格证、遥控器、底座和背板、电源线1.5M 落地支架：移动式\白色 保修：一年上门服务 | 6 | 台 |  | 0 | 一年上门保修 | 1、用于实操室学员分组讨论。
6 | 管理软件 | 联想\华为\惠普 | IDV管理软件： 一：终端系统管理 1：镜像管理，2账户管理，3开关机管理，4安全域管理，5异构纳管 二：终端远程监控 1：远程协助，2USB管控，3一键巡查，4通知公告，5防盗告警，6健康监测 三：应用统一监控 1：应用远程部署，2黑名单监控，3应用扫描，4安全审计，5统计分析。 四：画面信号切换控制 1、主控机画面信号共享给所有终端机； 2、主控机可以任意选择显示任意终端机画面。 | 2 | 套 |  | 0 | 三年上门保修 | 1、1套60个终端，另1套10终端。分电脑室与实操室。
7 | 千兆路由器 | 华为、星网锐捷、华三 | 多WAN 企业级路由器，1个1000Base-T以太网端口，1个SFP千兆光口，LAN口:4个1000Base-T以太网端口。 内置防火墙性能;带机量200-400 | 1 | 台 |  | 0 | 一年上门保修 | 实现双WAN口外网接入，自动分配网络路由，负载均衡等功能。
8 | 交换机 | 华为、星网锐捷、华三 | 24个10/100/1000Base-T以太网端口，4个千兆SFP，支持MAC和IP绑定，有效防止非法用户接入网络，支持syslog(系统日志）/Pings检测，支持MAC地址过滤和端口过滤； | 3 | 台 |  | 0 | 一年上门保修 | 实现3台交换机千兆光纤互联
9 | 交换机模块 | 华为、星网锐捷、华三 | 千兆光纤模块，与交换机匹配，含光纤尾纤 | 4 | 个 |  | 0 | 一年上门保修
10 | 智能AP | 华为、星网锐捷、华三 | wifi6网络覆盖11ax，2+2千兆双频3000M；支持200用户；室内容许最大覆盖距离大于50米。 | 2 | 台 |  | 0 | 一年上门保修 | 实现每间大教室1台外网接入，提供无线上网能力。
11 | 网络机柜 | 恒星、图腾、立信 | 尺寸：600*600*2000，前玻璃后网状网络机柜 | 2 | 个 |  | 0 | 一年上门保修
12 | 网络分配箱 | 恒星、图腾、立信 | 12芯网络熔纤盘，含配件 | 2 | 个 |  | 0 | 一年上门保修 | 用于接入齐安场站网络
13 | 安装调试 |  |  | 1 | 项 |  | 0
| 小计 | [5 empty] | 0
2.显示设备
1 | 电视机 | 小米、海信、TCL | 尺寸：65英寸，无开机等广告画面 CPU架构：四核A55 存储内存：16GB WIFI频段：2.4G&5G 系统：HarmonyOS 背光方式：直下式/DLED GPU：G52 MC1 600M 语音控制：遥控器语音 CPU核心数：四核 智能语音助手：其他 运行内存/RAM：2GB | 2 | 台 |  | 0 | 整体一年上门保修，屏三年上门保修 | 安装于电脑室两侧柱子上，安装方式：摆臂；线路在套PVC管。
2 | 电视机 | 小米、海信、TCL | 尺寸：85英寸及以上，无开机等广告画面 屏幕分辨率：3840*2160 芯片HDR: 屏幕本身不支持HDR，芯片支持HDR 处理器：Cortex A55 ARM Mali-G31MP2 Wifi频段：2.4GHz/5GHz双频 运行+存储：3GB+64GB 投屏技术：支持 蓝牙：支持 扬声器：2*8W 功率：400W 遥控器：蓝牙语音遥控器 | 1 | 台 |  | 0 | 整体一年上门保修，屏三年上门保修 | 安装于电脑室讲台后，安装方式：挂墙，线路在套PVC管。
3 | 支架 |  | 尺寸：65英寸电视支架 加粗、牢固型。承受150斤重量。 材料：SPCC钢板 方式：摆臂 | 2 | 个 |  | 0 | 一年上门保修
4 | 支架 |  | 壁装，86英寸电视支架 | 1 | 个 |  | 0 | 一年上门保修
5 | 安装调试 |  |  | 1 | 项 |  | 0
| 小计 | [5 empty] | 0
3.音响设备
1 | 8寸扩声音箱 | 海天、锐丰、飞利浦 | 1.采用木质外壳设计 2.规格：8” 2 way 3.颜色：黑色 4.喇叭配置：铁氧体磁体 5.功率：额定功率100W/最大功率200W 6.额定阻抗：8Ω 7.灵敏度：88dB 8.最大声压值：109dB 9.频率响应: 45Hz ~ 19KHz 10.分频衰减斜率：Low: -12dB/Oct; High: -18dB/Oct 11.重量:10.2 kg | 6 | 只 |  | 0 | 一年上门保修 | 1、两个教室共用一个调音台（利旧），共用手持话筒和无线头戴设备，有线话筒固定讲师桌一个，另一个实操教室使用，话筒线长15米。2个教室音响可独立使用同时使用，也可联通使用。 2、利旧设备有：功放1台、调音台1台、音效处理器1台、话筒等。
2 | 双通道纯后级功放 | 海天、锐丰、飞利浦 | ★产品通过国家CCC强制性安全认证证书（提供检测证书复印件） 1.大能量线性供电，高效率环型变压器,独立模块结构，分辨率高，语音清晰细腻 2.平衡、不平衡输入,立体声、单声道、桥接三种输出方式 3.高灵敏度安全保护电路,电源、保护、信号、削波LED工作状态指示 4.具有BRI桥接、STE立体声、PAR立体声等模式 5.双Speaker和喇叭接线柱输出,高效率双风扇冷却通道 6.频率响应:20Hz-20KHz,输入灵敏度阻抗:500mv/20KΩ 7.额定功率：850W ,输出功率:8Ω----2x350W,4Ω----2x550W,桥接8Ω----850W 8.输入方式：卡龙母平衡输入，6.35插座输入,输出方式：音箱接线柱，音箱卡龙 9.信噪比:>90dB,谐波失真:<0.05%,通道串音:<-70dB,输出阻抗:4-16Ω 10.功能：适合各种场合的声音放大传输，对扬声器有保护电路，电源软启动，搞保真，声音清晰，人声表现力强 | 1 | 台 |  | 0 | 一年上门保修
3 | 会议鹅劲麦克风 | 海天 、锐丰、飞利浦 | 1.换能方式：电容式 2.频率响应：30Hz-20KHz 3.指向性：单指向性 4.输出阻抗（欧姆）：75Ω 5.灵敏度：-45dB 6.供电电压：幻象48V（幻象指既传输电流，也传输声音） 7.咪管长度：410mm 8.咪线长度、配置：8米双芯、卡龙母+卡龙公 9.单支话筒重量：1 KG 10.输出、指示：平衡、座灯，带灯环显示 11.抗手机、电磁、高频干扰 12.出厂配置：话筒、咪线、防风绵 | 2 | 套 |  | 0 | 一年上门保修
4 | 真分集一拖二无线头戴 | 海天、锐丰、飞利浦 | 1.真分集接收组成双通道接收机； 2.面板采用LCD液晶显示屏，一目了然的显示各项功能与数据并以易于操作的飞梭旋钮取代传统复杂的按键操作； 3.独家开发的高频高动态范围电路，提升互调动态之性能，大幅降低谐波干扰，以增加更多同时使用互不干扰的频道数； 4.快速精确的数字式自动选讯接收，消除断讯，延长接收距离及提升接收的稳定度，可20套叠机同时使用，广泛用于多人同时演讲或演唱的大型活动； 5.音质采用纯数字处理方式，让麦克风的无线传输质量几乎达到有线传输的水平； 6.独创的纯数字高保真音频处理技术，彻底消除模拟系统的压缩杂音，使再生波形一样，确保原音完美重现； 7.纯数字式无线传输的全音域音质，不会随着接收讯号强弱或使用距离而改变； 无线接收机 8.载波频段：UHF610～637MHz 9.调制方式：宽带FM 10.振荡方式：PLL相位锁定频率合成 11.灵敏度：在偏移度等于25kHz，输入6dBv时，S/N>60dB 12.频带宽度：30MHz，最大偏移度：±45kHZ 13.音频频率响应：45Hz～18kHz(±3dB)，综合信噪比：>105dB，综合失真：<0.7％@1KHz。 14.工作距离：100-150米(在理想环境的情况下)，工作环境温度：-10~50 腰包发射器 15.载波频段：UHF610～937MHZ 16.振荡方式：PLL相位锁定频率合成 17.谐波幅射：<65dBm，最大偏移度：±45kHz 18.频率响应；45Hz～18kHz(±3dB)，RF功率输出：10MW 19.拾音头：电容式 20.电池：AA×2，电流消耗：≤100mA，连续工作时间：>8小时 | 1 | 套 |  | 0 | 一年上门保修
5 | 天线 | 海天、锐丰、飞利浦 | 无线信号接收天线，真分集一拖二无线头戴和真分集一拖二无线手持的信号接收天线 | 2 | 台 |  | 0 | 一年上门保修
6 | 安装调试 |  |  | 1 | 项 |  | 0
| 小计 | [5 empty] | 0
4.摄像设备
1 | 400万半球摄像机 | 海康、大华、宇视 | 全彩级高灵敏度传感器，F1.0超大光圈镜头，提供更清晰的视频流输入 最高分辨率可达2560 × 1440 @25 fps，在该分辨率下可输出实时图像 支持ROI感兴趣区域增强编码，支持Smart265/264编码，可根据场景情况自适应调整码率分配，有效节省存储成本 支持背光补偿，强光抑制，3D数字降噪，120 dB宽动态，适应不同监控环境 支持柔光灯补光，照射距离最远可达30 m 1个内置麦克风，高清拾音 符合IP66防尘防水设计，可靠性高 5台全景；全景要求能看到所有学员。 | 6 | 台 |  | 0 | 一年上门保修 | 2个教室前后位各1台全景拍摄，每台要看到本教室内所有学员；1台摄像机对电脑教室的讲师台，该摄像机信号可接入实操教室的2台电视；1台摄像机对3张实训工作台全景。每台录像画面都要具有时间水印。
2 | 直播摄像头 | 海康、大华、魔客仕 | HDMI接口，4.3MM标准，水平视角65度，传感器：4K 800万像素，1/2.5CMOS,电子快门：自动、手动，对焦自动。 | 3 | 台 |  | 0 | 一年上门保修 | 3个摄像头分别对应3张实训工作台，信号通过视频处理器切换到大屏，同步显示。
3 | 录像机 | 海康、大华、宇视 | 硬件规格： 1U 380系列机箱 1个HDMI，1个VGA，异源输出 2盘位，可满配8TB硬盘 1个千兆网口 1个USB2.0接口、1个USB3.0接口 软件性能： 输入带宽：80M 16路H.264、H.265接入 最大支持8×1080P解码 支持H.264、H.265解码 Smart 2.0/整机热备/ANR/智能检索/智能回放/车牌检索/人脸检索/热度图/客流量统计/分时段回放/超高倍速回放/双系统备份 每个画面自带时间水印。 | 1 | 台 |  | 0 | 一年上门保修
4 | 硬盘 | 海康、大华、宇视 | 6T | 2 | 块 |  | 0 | 三年上门保修
5 | POE交换机 | 海康、大华、宇视 | 端口数量：16口，网管类型：非网管，上行端口速率：千兆，交换容量20GB，供电30W | 1 | 台 |  | 0 | 一年上门保修
6 | 安装调试 |  |  | 1 | 项 |  | 0
7 | 手机投影仪 | 华为、小火、先科 | 4K1080p手机投影超高清投影仪墙投屏（自带电池或备充电宝），参考市场价大于1000元 | 1 | 台 |  | 0
| 小计 | [5 empty] | 0
5.传输及处理设备
1 | 视频处理器板卡 |  | 1、接口类型：HDMI 2、接口：12进4出（HDMI) 3、与原有设备小鸟DB-VWC2（利旧）适配 4、用于原有LEN大屏（2.8米*1.6米）视频图像处理，并实现视频信号任意切换。 | 1 | 台 |  | 0 | 一年上门保修 | 1、、用于LEN大屏（利旧）的接入信号处理，实现单画面、二分屏、四分屏、五分屏、八分屏、九分屏的自由拼接与选择。 2、输出信号：1路到LED大屏，1路到3台电视机，2路备用。 3、输入信号：6台触控一体机+1个无线PC控制模块+1台设备间控制电脑+3个直播摄像头+1台讲师计算机的HDMI信号。
2 | HDMI无线传输设备 | 绿联、飞利浦、迈拓 | 支持3840*2160分辨率，清晰画质，双频切换，50米远距离传输，实现无线投影到大屏。 | 6 | 个 |  | 0 | 一年上门保修 | 用于实现6台触摸一体机HDMI信号传输到视频处理器上。
3 | 有线网关（加强版） | 视博、itc、快捷 | 1、电气:输入电源5VDC / 1A 2、网络通讯: RJ45接口联网,；工作频率 868.42MHz，避免2.4G频道干扰拥塞问题, 传输速率：9.6/40/100kbps，支持无限节点 3、组网方式：自适应组网，通讯安全可靠：工 作 频 率 868.42MHz， 避免2.4G频道干扰拥塞问题；直发以及自发现路由切换传输方式保证每次可靠传输，支持4级强电设备中继，自动记忆最优链路，越用越好用；自适应传输速率100k，最低9.6KB，自适应速率切换，速率越低可靠性越强；数据AES128Bit加密 保证传输数据安全性 4、CPU及存储: ARM 32-bit Cortex™-M3 CPU；128 Kbytes of Flash memory20 Kbytes of SRAM 5、无线对接z-wave模块控制（无线232/485模块、无线PC控制模、一位开关、二位开关、三位开关、漏水感应器、烟雾感应器、人体移动感应器、燃气感应器、门窗感应器、移动插座、机械手臂、门锁、报警器、窗帘、温控器、SOS呼叫器等传感器无线对接） 6、传输距离：≤30m(室内),≤100m（室外） 7、存储温度：0~70℃,存储湿度：10%-95%(无凝结) 工作温度：5~45℃,工作湿度：10%-95%(无凝结),外形尺寸：106x106x25mm,安装方式： 台式/吸顶/壁挂 | 1 | 台 |  | 0 | 一年上门保修 | 用平板电脑和设备间台式电脑对视频处理器的管理与控制。
4 | 无线PC控制模块 | 视博、itc、快捷 | 工作电压:12VDC 待机功耗:≤0.5W 无线工作频率: 868.42MHz, 避免2.4G频道干扰拥塞问题,自适应组网，自建6条路由链路 传输速率:9.6/40/100kbps 无线距离:≤30m(室内)，≤100m(室外) 接口类型:干接点 工作温度:5-45℃ 工作湿度:10%-70%RH 功能特点：免布控制线、双向回码；带电流侦测信息，设备开关状态实时反馈 备注：用于控制干接点协议的通讯控制模块。例如：融合主机、电脑、一体机 | 1 | 个 |  | 0 | 一年上门保修
5 | 无线232/485通用控制模块 | 视博、itc、快捷 | 工作电压:12VDC 待机功耗:≤0.5W 无线工作频率: 868.42MHz, 避免2.4G频道干扰拥塞问题,自适应组网，自建6条路由链路,越用越好用 传输速率:9.6/40/100kbps 无线距离:≤30m(室内)，≤100m(室外) 接口类型:RS485/RS232(二选一) 工作温度:5-45℃ 工作湿度:10%-70%RH 功能特点：免布控制线，双向回码状态实时反馈。 备注：用于控制各种232或485协议的通讯控制模块，有协议有接口的设备都可以控制。例如投影机、矩阵 | 1 | 个 |  | 0 | 一年上门保修
6 | 智能面板 | 视博、itc、快捷 | 材质:ABS+钢化玻璃 工作电压:220V AC 50/60Hz 待机功耗:≤0.5W 无线工作频率: 868.42MHz, 避免2.4G频道干扰拥塞问题,自适应组网，自建6条路由链路,越用越好用 传输速率:9.6/40/100kbps 无线距离:≤30m(室内)，≤100m(室外) 最大负载功率:单路阻性负载3A,容性感性负载1A 适应暗盒尺寸:标准86底盒 工作温度:5-45℃ 工作湿度：10%-70%RH 外观尺寸:86mm×86mm×36mm(高*宽*厚) 重量:约195g 功能特点：免布控制线、双向回码；设备的开关状态实时上传反馈 备注：用于控制220V强电设备的开关通讯控制模块。例如：照明灯光、220V设备的断电 | 1 | 个 |  | 0 | 一年上门保修
7 | ipad 平板软件授权 | 视博、itc、快捷 | 定制软件 1.支持多台移动设备同时使用，设备数据实时同步，状态时实更新 2.控制终端选择丰富：手机、平板电脑、声控设备、情景面板、无源面板、雷达传感器、压力传感器等等设备都可以做为情景控制 3.语音控制片源切换或者播放指定内容(小度小度播放第一次视频；小度小度播放大海视频….) 4.支持各智能传感器（地踩、压力、挥手、人脸识别等设备）做为内容切换、情景控制、设备开关的控制端 5.功能扩充灵活：可以把中央空调、智能调光、智能门锁及各类传感器等加入到博视智能控制系统中实现本地/远程智能 场景后期增加设备也方便的可以加入进系统语音控制博视系统中的设备、智能场景、内容片源等 | 1 | 套 |  | 0 | 一年上门保修
8 | 分屏器 | 绿联、飞利浦、迈拓 | HDMI 1进4出（监控NVR分3台电视+显示器） | 1 | 个 |  | 0 | 一年上门保修 | 线材型号或数量不够用的，要在“其它辅材”项添加，否则所缺线材由供应商无偿提供
9 | 分屏器 | 绿联、飞利浦、迈拓 | HDMI 1进4出 | 1 | 个 |  | 0 | 一年上门保修
10 | HDMI线 | 绿联、飞利浦、迈拓 | HDMI2.0，4K高清 （0.5米） | 14 | 根 |  | 0
11 | HDMI线 | 绿联、飞利浦、迈拓 | HDMI2.0，4K高清 （1米） | 6 | 根 |  | 0
12 | 网线 | 海康、大华、宇视 | 超五类 | 3 | 箱 |  | 0
13 | 音频线 | 秋叶原、飞利浦、绿联 | 2*2.5RVV | 130 | 米 |  | 0
14 | 单模光纤 | 山泽、烽火、光航 | 12芯单模室外光缆线 | 260 | 米 |  | 0
15 | 水晶头 | 秋叶原、飞利浦、绿联 | 支持6类头 | 400 | 个 |  | 0
16 | 电源排插 | 秋叶原、飞利浦、绿联 | 8位3孔，线长3米20个，线长5米10，线长15米5个 | 35 | 个 |  | 0
17 | 机柜排插 | 秋叶原、飞利浦、绿联 | PDU，上机架，8位10安，2500瓦 | 3 | 个 |  | 0
18 | 接地钉 | 大于1.5米 | 铜合金 | 1 | 根 |  | 0
19 | 接地线 |  | 音效处理器、调音台、功放等音频设备接地，防静电，防电流音 | 1 | 批 |  | 0
20 | 其它辅材 |  |  | 1 | 批 |  | 0
21 | 安装调试 |  |  | 1 | 项 |  | 0
| 小计 | [5 empty] | 0
6.培训桌椅
1 | 学员电脑桌 | 定制 | 钢木结构翻转桌，三人位2400*500*750CM，含3个19寸翻转器，整体白色，设置电源线、网络线走线的槽位、排插位，电线与排插线不能在地上走；设计学员电脑主机摆放位置，大小与主机一致，且便于主机散热；连接线布设合理。翻转器件材料加粗加固。 | 20 | 张 |  | 0 | 一年上门保修 | 图片仅供参照
2 | 电脑椅 |  | 约40*45*79cm，带靠背，软座垫，牢固结实，黑色 | 60 | 张 |  | 0 | 一年上门保修 | 图片仅供参照
3 | 讲台 |  | 1、讲台整体采用分体式结构，长1140mm、宽820mm、高990mm。 2、上箱体采用1.2mm高强度冷板折弯焊接成型，桌面表面优质木板台面采用13mm厚度防划痕木纹面扳，防静电；下箱体采用优质钢板折弯焊接成型，表面使用绿色环保无溶剂塑粉静电喷涂处理。 3、上箱体颜色为哑光灰白色，表面进行皮纹处理；上箱体前端中央位置设置专门的Logo印刷区域，方便学校/企业印刷Logo，加强校园/企业文化宣传；上、下箱体四周均采用小圆弧边角设计，有效降低直楞伤害的同时提高产品视觉感受。 4、上箱体两侧的扶手结构采用人机工程学设计，符合使用者的使用习惯，有效降低长期站立使用时的疲劳感。 5、讲台后侧面带滑轨抽拉抽屉，可放置黑板檫、无线键盘、无线鼠标、环保书写笔、领夹话筒等常用校具，展台右侧抽拉，便于操作使用。 6、桌体设置柜门，桌体内部可储存环保书写套装等常用校具。桌底部配置接地线连接头以防漏电与静电.讲台内置布线系统。一把钥匙控制所有锁。 7、下箱体采用模块化设计，可实现分拆组装，内部采用机柜式标准设计。 8、下箱体设置百叶窗式散热通风孔，结合下箱体内部设备情况及讲桌整体外观确定百叶窗的数量和排列形式。 9、下箱体底座过线孔均采用敲落孔方式。 | 1 | 张 |  | 0 | 一年上门保修 | 图片仅供参照
4 | 设备桌 |  | 240*80*75cm，实木，放设备间使用，可承重300㎏，整体白色，桌面配PVC透明3.0毫米整块胶垫。 | 1 | 张 |  | 0 | 一年上门保修
5 | 实训工作台 | 定制 | 规格：1200*700*570（mm）。(高度570不含滚轮尺寸)，框架：40*40（mm）镀锌方管。 台面：1.5mm（mm）不锈钢板。台脚：配置4个Ø 90（mm）带自锁装置的万向脚轮。结构：后部、两侧密封。正面中分配置两对双开门。柜内：两个两层、两个三层。承重：工作台面要求可承载300㎏物料。 | 3 | 张 |  | 0 | 一年上门保修 | 图片仅供参照
6 | 移动拼接桌 |  | 拼接桌，参考右图，拼接后直径1.6米 | 6 | 张 |  | 0 | 一年上门保修 | 图片仅供参照
7 | 折叠椅 |  | 拼接桌配套椅子，参考右图，可折叠，方便收纳。 | 60 | 张 |  | 0 | 一年上门保修 | 图片仅供参照
8 | 安装调试 |  |  | 1 | 项 |  | 0
| 小计 | [5 empty] | 0
7.空调
1 | 空调 | 海信、日立、格力、三菱 | 5匹，天花机， | 4 | 部 |  | 0 | 六年上门保修
2 | 空调 | 海信、日立、格力、三菱 | 大1.5匹，挂机 | 1 | 部 |  | 0 | 六年上门保修
3 | 遮阳棚 | 铝合金 | 空调外机遮阳棚，加固，防台风 | 5 | 个 |  | 0
4 | 空调管材与安装 | 铜管、电线、水管等材料 | 空调铜管预计各10米 | 5 | 套 |  | 0
| 小计 | [5 empty] | 0
| 总计 |  | 说明：1、网络线和电源线大部分已经预设。 2、含利旧的设备和预装的线路，所有涉及线路、信号、设备连接和调试的均由本供应商负责。（除利旧的设备故障或损坏的）。 |  |  |  | 0 | 整系统提供五年上门技术支持，操作人员培训不少于2次，维修到场响应时间小于4小时。 | 包含所有设备的运输、安装、调试、维保、税费等